## Sheet1
2025年第一季度鼓楼区水质监测结果汇总
县区 | 监测点名称（水厂名称） | 监测点位置 | 水样类型（出厂水或末梢水或分散式供水） | 是否消毒（是或否） | 是否为大型集中式供水 | 总大肠菌群（MPN/100mL） | 大肠埃希氏菌（MPN/100mL） | 菌落总数（CFU/mL） | 砷（mg/L） | 镉（mg/L） | 铬（六价，mg/L） | 铅（mg/L） | 汞（mg/L） | 氰化物（mg/L） | 氟化物（mg/L） | 硝酸盐（以N计，mg/L） | 三氯甲烷（mg/L） | 一氯二溴甲烷（mg/L） | 二氯一溴甲烷（mg/L） | 三溴甲烷（mg/L） | 三卤甲烷（三氯甲烷、一氯二溴甲烷、二氯一溴甲烷、三溴甲烷的实测浓度与其各自限值的比值之和） | 二氯乙酸（mg/L） | 三氯乙酸（mg/L） | 亚氯酸盐（mg/L） | 氯酸盐（mg/L） | 色度（铂钴色度单位） | 浑浊度（NTU-散射浊度单位） | 臭和味 | 肉眼可见物 | pH | 铝（mg/L） | 铁（mg/L） | 锰（mg/L） | 铜（mg/L） | 锌（mg/L） | 氯化物（mg/L） | 硫酸盐（mg/L） | 溶解性总固体（mg/L） | 总硬度(以CaCO3计，mg/L） | 高锰酸盐指数（以O2计，mg/L） | 氨（以N计，mg/L） | 游离氯（mg/L） | 二氧化氯（mg/L）
开封市鼓楼区 | 开封市鼓楼区杨砦村供水站 | 开封市鼓楼区杨砦村村委会卫生间水龙头 | 出厂水 | 否 | 否 | 未检出 | 未检出 | 未检出 | 0.0035 | ＜0.00006 | ＜0.004 | ＜0.00007 | ＜0.00007 | ＜0.002 | 0.83 | 10.34 | ＜0.0002 | / | / | / | / | / | / | / | / | ＜5 | 0.2 | 无 | 无 | 7.58 | ＜0.0012 | 0.046 | 0.00072 | 0.0018 | ＜0.0009 | 35.91 | 63.22 | 382 | 52.3 | 1.48 | ＜0.02 | / | /
开封市鼓楼区 | 开封市鼓楼区杨砦村供水站 | 开封市鼓楼区杨砦村中心街118号院内水龙头 | 末梢水 | 否 | 否 | 未检出 | 未检出 | 未检出 | 0.0034 | ＜0.00006 | ＜0.004 | ＜0.00007 | ＜0.00007 | ＜0.002 | 0.64 | 8.4 | ＜0.0002 | / | / | / | / | / | / | / | / | ＜5 | 0.22 | 无 | 无 | 7.62 | ＜0.0012 | 0.049 | 0.00062 | 0.0021 | 0.0027 | 36.81 | 60.2 | 381 | 46 | 1.44 | ＜0.02 | / | /
开封市鼓楼区 | 开封市鼓楼区浅河社区供水站 | 开封市鼓楼区浅河社区供水塔水龙头 | 出厂水 | 含氯消毒剂消毒 | 否 | 未检出 | 未检出 | 48 | 0.0059 | ＜0.00006 | ＜0.004 | ＜0.00007 | ＜0.00007 | ＜0.002 | 0.57 | 18.7 | ＜0.0002 | ＜0.000016 | ＜0.000015 | ＜0.000041 | 无需计算 | ＜0.002 | ＜0.001 | / | ＜0.005 | ＜5 | 0.21 | 无 | 无 | 7.8 | ＜0.0012 | 0.038 | 0.00064 | 0.0022 | ＜0.0009 | 33.6 | 58.54 | 391 | 47.8 | 1.64 | ＜0.02 | 0.48 | /
开封市鼓楼区 | 开封市鼓楼区浅河社区供水站 | 开封市鼓楼区浅河社区浅河一街31号厨房水龙头 | 末梢水 | 含氯消毒剂消毒 | 否 | 未检出 | 未检出 | 63 | 0.0057 | ＜0.00006 | ＜0.004 | ＜0.00007 | ＜0.00007 | ＜0.002 | 0.84 | 12.26 | ＜0.0002 | ＜0.000016 | ＜0.000015 | ＜0.000041 | 无需计算 | ＜0.002 | ＜0.001 | / | ＜0.005 | ＜5 | 0.2 | 无 | 无 | 8.02 | ＜0.0012 | 0.036 | 0.00063 | 0.0022 | ＜0.0009 | 51.24 | 56.6 | 519 | 42.7 | 1.5 | ＜0.02 | 0.52 | /
开封市鼓楼区 | 开封市鼓楼区仙人庄村供水站 | 开封市鼓楼区仙人庄社区供水站楼梯间水龙头 | 出厂水 | 含氯消毒剂消毒 | 否 | 未检出 | 未检出 | 9 | 0.0051 | ＜0.00006 | ＜0.004 | ＜0.00007 | ＜0.00007 | ＜0.002 | 0.64 | 18.72 | ＜0.0002 | ＜0.000016 | ＜0.000015 | ＜0.000041 | 无需计算 | ＜0.002 | ＜0.001 | / | ＜0.005 | ＜5 | 0.23 | 无 | 无 | 7.9 | ＜0.0012 | 0.047 | 0.00092 | 0.0023 | 0.0013 | 33.98 | 56.37 | 384 | 54.3 | 1.72 | ＜0.02 | 0.58 | /
开封市鼓楼区 | 开封市鼓楼区仙人庄村供水站 | 开封市鼓楼区仙人庄社区居仙街244号厨房水龙头 | 末梢水 | 含氯消毒剂消 | 否 | 未检出 | 未检出 | 未检出 | 0.0057 | ＜0.00006 | ＜0.004 | ＜0.00007 | ＜0.00007 | ＜0.002 | 0.26 | 14.57 | ＜0.0002 | ＜0.000016 | ＜0.000015 | ＜0.000041 | 无需计算 | ＜0.002 | ＜0.001 | / | ＜0.005 | ＜5 | 0.18 | 无 | 无 | 7.85 | ＜0.0012 | 0.048 | 9e-05 | 0.0026 | 0.0024 | 34.06 | 51.68 | 384 | 50.3 | 1.68 | ＜0.02 | 0.42 | /
开封市鼓楼区 | 开封市鼓楼区牛墩前街供水站 | 开封市鼓楼区牛墩前街供水站出水口 | 出厂水 | 否 | 否 | 未检出 | 未检出 | 86 | 0.0041 | ＜0.00006 | ＜0.004 | ＜0.00007 | ＜0.00007 | ＜0.002 | 0.16 | 12.85 | ＜0.0002 | / | / | / | / | / | / | / | / | ＜5 | 0.2 | 无 | 无 | 7.86 | 0.038 | 0.13 | 0.0016 | 0.0024 | 0.0078 | 34.4 | 61.27 | 393 | 44.7 | 1.74 | ＜0.02 | / | /
开封市鼓楼区 | 开封市鼓楼区牛墩前街供水站 | 开封市鼓楼区牛墩前街276号院内水龙头 | 末梢水 | 否 | 否 | 未检出 | 未检出 | 未检出 | 0.0046 | ＜0.00006 | ＜0.004 | ＜0.00007 | ＜0.00007 | ＜0.002 | 0.64 | 10.97 | ＜0.0002 | / | / | / | / | / | / | / | / | ＜5 | 0.22 | 无 | 无 | 7.92 | ＜0.0012 | 0.04 | 0.00072 | 0.0024 | 0.0027 | 36.76 | 61.94 | 392 | 44.2 | 1.7 | ＜0.02 | / | /
开封市鼓楼区 | 开封市鼓楼区牛墩后街供水站出厂水 | 开封市鼓楼区牛墩后街供水站出水口 | 出厂水 | 否 | 否 | 未检出 | 未检出 | 未检出 | 0.0043 | ＜0.00006 | ＜0.004 | ＜0.00007 | ＜0.00007 | ＜0.002 | 0.77 | 11.3 | ＜0.0002 | / | / | / | / | / | / | / | / | ＜5 | 0.21 | 无 | 无 | 8.01 | ＜0.0012 | 0.042 | 0.00074 | 0.0026 | 0.0025 | 35.48 | 65.13 | 368 | 51.6 | 1.67 | ＜0.02 | / | /
开封市鼓楼区 | 开封市鼓楼区牛墩后街供水站出厂水 | 开封市鼓楼区牛墩后街142号院内水龙头 | 末梢水 | 否 | 否 | 未检出 | 未检出 | 13 | 0.0031 | ＜0.00006 | ＜0.004 | ＜0.00007 | ＜0.00007 | ＜0.002 | 0.17 | 11.06 | ＜0.0002 | / | / | / | / | / | / | / | / | ＜5 | 0.2 | 无 | 无 | 7.89 | ＜0.0012 | 0.066 | 0.002 | 0.0022 | 0.0059 | 33.78 | 64.21 | 372 | 56.1 | 1.72 | ＜0.02 | / | /
开封市鼓楼区 | 开封市鼓楼区丰收岗供水站出厂水 | 开封市鼓楼区丰收岗社区水井房边上卫生间 | 出厂水 | 否 | 否 | 未检出 | 未检出 | 未检出 | 0.0061 | ＜0.00006 | ＜0.004 | ＜0.00007 | ＜0.00007 | ＜0.002 | 0.432 | 12.07 | ＜0.0002 | / | / | / | / | / | / | / | / | ＜5 | 0.23 | 无 | 无 | 7.91 | ＜0.0012 | 0.038 | 0.00069 | 0.0025 | 0.0014 | 37.42 | 66.05 | 420 | 45.7 | 1.58 | ＜0.02 | / | /
开封市鼓楼区 | 开封市鼓楼区丰收岗供水站出厂水 | 开封市鼓楼区丰收岗社区居委会院内水龙头 | 末梢水 | 否 | 否 | 未检出 | 未检出 | 未检出 | 0.0042 | ＜0.00006 | ＜0.004 | ＜0.00007 | ＜0.00007 | ＜0.002 | 0.85 | 10.12 | ＜0.0002 | / | / | / | / | / | / | / | / | ＜5 | 0.22 | 无 | 无 | 7.85 | ＜0.0012 | 0.042 | 0.00028 | 0.003 | ＜0.0009 | 34.32 | 62.52 | 413 | 49 | 1.68 | ＜0.02 | / | /
开封市鼓楼区 | 开封市鼓楼区杨寺庄供水站出厂水 | 开封市鼓楼区杨寺庄180号院内厨房水龙头 | 出厂水 | 否 | 否 | 未检出 | 未检出 | 未检出 | 0.0047 | ＜0.00006 | ＜0.004 | ＜0.00007 | ＜0.00007 | ＜0.002 | 0.73 | 8.15 | ＜0.0002 | / | / | / | / | / | / | / | / | ＜5 | 0.21 | 无 | 无 | 7.88 | ＜0.0012 | 0.041 | 0.0011 | 0.003 | ＜0.0009 | 45.19 | 68.21 | 422 | 45 | 1.56 | ＜0.02 | / | /
开封市鼓楼区 | 开封市鼓楼区杨寺庄供水站出厂水 | 开封市鼓楼区杨寺庄社区居委会楼梯间水龙头 | 末梢水 | 否 | 否 | 未检出 | 未检出 | 未检出 | 0.0045 | ＜0.00006 | ＜0.004 | ＜0.00007 | ＜0.00007 | ＜0.002 | 0.31 | 5.56 | ＜0.0002 | / | / | / | / | / | / | / | / | ＜5 | 0.23 | 无 | 无 | 7.86 | ＜0.0012 | 0.038 | 0.00053 | 0.0028 | ＜0.0009 | 38.28 | 61.17 | 421 | 46 | 1.48 | ＜0.02 | / | /